## E2.1
|  |  | Concreto Armado |  | Volume I
Uma introdução ao projeto de peças de concreto armado
Prof. Wanderlei Malaquias Pereira Junior
Prof. Areffy Luiz Cardoso Lima
Legenda
Usuário inserir dados
Exercício Resolvido 2.1
t (cm) | h (cm) | t/2 (cm) | 30%.h (cm) | a (cm)
20 | 55 | 10 | 16.5 | 10
50 | 55 | 25 | 16.5 | 16.5
|  | 0 | 0 | 0
|  | 0 | 0 | 0
|  | 0 | 0 | 0
|  | 0 | 0 | 0
|  | 0 | 0 | 0
|  | 0 | 0 | 0
|  | 0 | 0 | 0
|  | 0 | 0 | 0
|  | 0 | 0 | 0
|  | 0 | 0 | 0
|  | 0 | 0 | 0
|  | 0 | 0 | 0

## E2.2
|  |  | Concreto Armado |  | Volume I | LA2D | Laje armada em duas direções
|  |  | Uma introdução ao projeto de peças de concreto armado |  |  | LA1D | Laje armada em uma direção
|  |  | Prof. Wanderlei Malaquias Pereira Junior |  |  | LA1DB | Laje armada em uma direção de balanço
Prof. Areffy Luiz Cardoso Lima
Legenda
Usuário inserir dados
Exercício Resolvido 2.2
Laje | l_x (cm) | l_y (cm) | λ | h (cm)
LA2D | 380 | 690 | 1.8158 | 10.7
LA2D | 460 | 500 | 1.087 | 9.6
LA1D | 230 | 500 | 2.1739 | 4.6
LA1DB | 110 | 460 | 4.1818 | 4.4
|  |  | #DIV/0! | 0
|  |  | #DIV/0! | 0
|  |  | #DIV/0! | 0
|  |  | #DIV/0! | 0
|  |  | #DIV/0! | 0
|  |  | #DIV/0! | 0
|  |  | #DIV/0! | 0
|  |  | #DIV/0! | 0
|  |  | #DIV/0! | 0
|  |  | #DIV/0! | 0

## E2.3
|  |  | Concreto Armado |  | Volume I | [6 empty] | Concreto Armado |  | Volume I
|  |  | Uma introdução ao projeto de peças de concreto armado | [8 empty] | Uma introdução ao projeto de peças de concreto armado
|  |  | Prof. Wanderlei Malaquias Pereira Junior | [8 empty] | Prof. Wanderlei Malaquias Pereira Junior
|  |  | Prof. Areffy Luiz Cardoso Lima | [8 empty] | Prof. Areffy Luiz Cardoso Lima
|  |  | Legenda | [8 empty] | Legenda
|  |  |  | Usuário inserir dados | [8 empty] | Usuário inserir dados
Exercício Resolvido 2.2 | [8 empty] | Exercício Resolvido 2.2
Pilar | A_i (m²) | N_k^tipo (kN/m²) | n_tipo | N_k^cob (kN/m²) | n_tipo | N_k^*(kN/m²) | alpha | N_d^*(kN/m²) | f_ck (MPa) | f_cd (MPa) | A_c (cm²) | b (cm) | h (cm)
P1 | 6.47 | 25 | 2 | 15 | 1 | 420.55 | 2.5 | 1051.375 | 30 | 21.4286 | 395.0416 | 14 | 28.2173
P2 | 11.87 | 25 | 2 | 15 | 1 | 771.55 | 2.2 | 1697.41 | 30 | 21.4286 | 637.7815 | 14 | 45.5558
P3 | 5.4 | 25 | 2 | 15 | 1 | 351 | 2.5 | 877.5 | 30 | 21.4286 | 329.7101 | 14 | 23.5507
[6 empty] | 0 |  | 0
[6 empty] | 0 |  | 0
[6 empty] | 0 |  | 0
[6 empty] | 0 |  | 0
[6 empty] | 0 |  | 0
[6 empty] | 0 |  | 0
[6 empty] | 0 |  | 0